## Sheet1
| Chang Estimate | Current | After Change
Freq(GHz) | 8.6 | 8.6 | 8.6
100 % Gain(dBi) | 60.68 | 60.68 | 60.68
Sp & ILL (80%) (dB) | 0.97 | 1.97 | 0.97
VSWR Loss (dB) | 0.07 | 0.07 | 0.07
SURFACE RMS (dB) | 0.134 | 0.082 | 0.082
BLOCKAGE (dB) | 0.35 | 0.45 | 0.45
X-POL (dB) | 0.03 | 0.03 | 0.03
Horn & window (dB) | 0.05 | 0.05 | 0.05
Die feed rod (dB) | 0.13 | 0.13 | 0.13
OMT(dual pol isolation) (dB) | 0.04 | 0.04 | 0.04
cir W/G &OMT ohmic loss (dB) | 0.15 | 0.15 | 0.15
TOTAL LOSS (dB) | 1.92 | 2.972 | 1.972
Gain (dBi) | 58.75 | 57.708 | 58.708
EFF (%) | 64% | 50.44% | 63.5%