## Sheet1
430 Transmitter Log
EXPERIMENT | DATE | TIME | HV | GR PL F1 | GR PL F3 | I-BODY | DOME | CH | BOLO | F 0 / F2 | FILE # | COMMENTS | I-BODY
T2915 | 2017-03-13 | 16:00 | 84 | 424.5 | 435.5 | 330 | 808 | 714 | 1.3 | 8.85 | 0 | RI files hf_20170313, daeron files hf_20170313, echotek - linefeed
T2915 | 2017-03-13 | 16:30 | 84 | 424.5 | 435.5 | 330 | 800 | 715 | 1.33 | 8.5 | 1 | grplasmline -d 424.5 430 435.5, dbraw c, 12ms ipp
T2915 | 2017-03-13 | 17:00 | 84 | 424.5 | 435.5 | 332 | 759 | 679 | 1.7 | 8.2 | 2 | E. Muniz on duty at 16:00 as Tx Op.
T2915 | 2017-03-13 | 17:30 | 80 | 424.5 | 435.5 | 382 | 749 | 668 | 1.72 | 8.55 | 4 | at 5:02pm ipp changed back to 10 ms
T2915 | 2017-03-13 | 18:00 | 80 | 424.5 | 435.5 | 390 | 754 | 670 | 1.75 | 7.85 | 5 | new RI file at 5:03:55 pm
T2915 | 2017-03-13 | 18:30 | 80 | 424.5 | 435.5 | 390 | 756 | 663 | 1.8 | 7.3 | 6 | vme crate hanged again at 21:54, running usrp(GR) etek(lf) NO RI data
T2915 | 2017-03-13 | 19:00 |  | 424.5 | 435.5 |  |  |  |  | 5.85 | N/A
T2915 | 2017-03-13 | 19:30 |  | 424.5 | 435.5 |  |  |  |  | 5.65 | N/A
T2915 | 2017-03-13 | 20:00 |  | 424.5 | 435.5 |  |  |  |  | 5.6 | N/A
T2915 | 2017-03-13 | 20:30 |  | 424.5 | 435.5 |  |  |  |  | 5.05 | N/A
T2915 | 2017-03-13 | 21:00 |  | 424.5 | 435.5 |  |  |  |  | 4.15 | N/A
T2915 | 2017-03-13 | 21:30 | 80 | 424.5 | 435.5 | 398 | 865 | 606 | 2.3 | 3.2 | N/A
T2915 | 2017-03-13 | 22:00 | 80 | 424.5 | 435.5 | 400 | 867 | 593 | 2.3 | 2.9 | N/A
T2915 | 2017-03-13 | 22:30 | 80 | 424.5 | 435.5 | 400 | 864 | 572 | 2.3 | 2.9 | N/A
T2915 | 2017-03-13 | 23:00 | 80 | 424.5 | 435.5 | 401 | 866 | 574 | 2.3 | 3.25 | N/A
T2915 | 2017-03-13 | 23:30 | 80 | 424.5 | 435.5 | 401 | 860 | 574 | 2.3 | N/A | N/A
T2572 | 2017-03-14 | 0:00 | 80 | 424.5 | 435.5 | 402 | 867 | 587 | 2.4 | 3 | N/A | Daniel Padilla Tx O.P.
T2572 | 2017-03-14 | 0:30 | 80 | 424.5 | 435.5 | 410 | 875 | 582 | 2.4 | N/A | N/A
T2572 | 2017-03-14 | 1:00 | 80 | 424.5 | 435.5 | 410 | 868 | 577 | 2.4 | N/A | N/A
T2572 | 2017-03-14 | 1:30 | 80 | 424.5 | 435.5 | 410 | 880 | 582 | 2.4 | N/A | N/A
T2572 | 2017-03-14 | 2:00 | 80 | 424.5 | 435.5 | 410 | 879 | 579 | 2.4 | N/A | N/A
T2572 | 2017-03-14 | 2:30 | 80 | 424.5 | 435.5 | 410 | 868 | 577 | 2.4 | N/A | N/A
| 2017-03-14 | 3:00 | 80 | 424.5 | 435.5 | 410 | 880 | 582 | 2.4 | 3.1 | N/A
T2869 | 2017-03-14 | 3:30 | 80 | 424.5 | 435.5 | 410 | 875 | 582 | 2.4 | 3.05 | N/A
T2869 | 2017-03-14 | 4:00 | 80 | 424.5 | 435.5 | 410 | 868 | 577 | 2.4 | 3 | N/A
T2869 | 2017-03-14 | 4:30 | 80 | 424.5 | 435.5 | 410 | 879 | 579 | 2.4 | N/A | N/A
T2869 | 2017-03-14 | 5:00 | 80 | 424.5 | 435.5 | 410 | 865 | 567 | 2.4 | N/A | N/A
T2869 | 2017-03-14 | 5:30 | 80 | 424.5 | 435.5 | 410 | 862 | 562 | 2.45 | N/A | N/A
T2869 | 2017-03-14 | 6:00 | 80 | 424.5 | 435.5 | 410 | 861 | 567 | 2.45 | N/A | N/A
T2869 | 2017-03-14 | 6:30 | 80 | 424.5 | 435.5 | 410 | 868 | 566 | 2.45 | 3.15 | N/A
T2869 | 2017-03-14 | 7:00 | 80 | 424.5 | 435.5 | 410 | 861 | 567 | 2.45 | 4.4 | N/A
T2869 | 2017-03-14 | 7:30 | 80 | 424.5 | 435.5 | 410 | 868 | 566 | 2.45 | 4.75 | N/A
T2869 | 2017-03-14 | 8:00 | 80 | 424.5 | 435.5 | 405 | 882 | 613 | 2.1 | 6.8 | N/A | E. Muniz on duty at 16:00 as Tx Op.
T2869 | 2017-03-14 | 8:30 | 79 | 424.5 | 435.5 | 400 | 873 | 594 | 2 | 7.1 | N/A
T2869 | 2017-03-14 | 9:00 | 79 | 424.5 | 435.5 | 400 | 869 | 599 | 1.9 | 5.77 | N/A
| 2017-03-14 | 9:30 | 80 | 424.5 | 435.5 | 410 | 891 | 613 | 1.9 | 5.97 | N/A
T2915 | 2017-03-14 | 10:00 | 80 | 424.5 | 435.5 | 420 | 886 | 610 | 1.9 | 5.9 | N/A
T2915 | 2017-03-14 | 10:30 |  | 424.5 | 435.5 | [5 empty] | N/A | problem with vme crate since 20170313, no RI data
T2915 | 2017-03-14 | 11:00 |  | 424.5 | 435.5 | [5 empty] | N/A | at 10:35 am rebooted vme, testing with noise
T2915 | 2017-03-14 | 11:30 | 78 | 435.5 | 439.5 | 370 | 864 | 588 | 1.7 | 7 | 0 | at 11:30 grplasmaline -d 435.5 430 439.5, rebooted daeron, hf_20170314
T2915 | 2017-03-14 | 12:00 | 78 | 435.5 | 439.5 | 418 | 899 | 582 | 1.7 | 7.35 | 1 | radariface working hf_20170314
T2915 | 2017-03-14 | 12:30 | 80 | 435.5 | 439.5 | 428 | 904 | 590 | 1.7 | 7.25 | 2
T2915 | 2017-03-14 | 13:00 | 80 | 435.5 | 439.5 | 430 | 911 | 588 | 1.72 | 7.45 | 3
T2915 | 2017-03-14 | 13:30 | 80 | 435.5 | 439.5 | 430 | 905 | 586 | 1.7 | 7.65 | 4
T2915 | 2017-03-14 | 14:00 | 80 | 435.5 | 439.5 | 423 | 911 | 605 | 1.8 | 8.05 | 5
T2916 | 2017-03-14 | 14:30 | 79 | 435.5 | 439.5 | 423 | 903 | 589 | 1.75 | 8.7 | 6
T2916 | 2017-03-14 | 15:00 | 79 | 435.5 | 439.5 | 423 | 906 | 601 | 1.8 | 8.85 | 0
T2916 | 2017-03-14 | 15:30 | 80 | 435.5 | 439.5 | 430 | 914 | 598 | 1.8 | 8.9 | 0
T2916 | 2017-03-14 | 16:00 | 80 | 435.5 | 439.5 | 430 | 904 | 596 | 1.9 | 3 | 0 | E. Matos as TX Op
T2916 | 2017-03-14 | 16:30 | 80 | 435.5 | 439.5 | 425 | 896 | 600 | 1.9 | N/A | 0
T2916 | 2017-03-14 | 17:00 | 80 | 435.5 | 439.5 | 420 | 899 | 616 | 1.9 | N/A | 19
T2916 | 2017-03-14 | 17:30 | 80 | 435.5 | 439.5 | 420 | 911 | 619 | 1.95 | N/A | 22
T2916 | 2017-03-14 | 18:00 | 80 | 435.5 | 439.5 | 415 | 903 | 608 | 1.95 | N/A | 24
T2916 | 2017-03-14 | 18:30 | 80 | 435.5 | 439.5 | 410 | 888 | 604 | 2 | N/A | 25
T2916 | 2017-03-14 | 19:00 | 80 | 435.5 | 439.5 | 400 | 876 | 605 | 2 | N/A | 27
H3156 | 2017-03-14 | 19:30 | 80 | 435.5 | 439.5 | 400 | 870 | 601 | 2 | N/A | 29
H3156 | 2017-03-14 | 20:00 | 80 | 435.5 | 439.5 | 405 | 885 | 595 | 2 | 5.2 | 31
H3156 | 2017-03-14 | 20:30 | 80 | 435.5 | 439.5 | 410 | 886 | 602 | 2.1 | 4.95 | 33
H3156 | 2017-03-14 | 21:00 | 80 | 435.5 | 439.5 | 410 | 882 | 604 | 2.05 | 4.8 | 35
H3156 | 2017-03-14 | 21:30 | 80 | 435.5 | 439.5 | 415 | 893 | 599 | 2.15 | 4.75 | 37
X114 | 2017-03-14 | 22:00 | 80 | 435.5 | 439.5 | 415 | 896 | 583 | 2.15 | 4.75 | 39
X114 | 2017-03-14 | 22:30 | 80 | 435.5 | 439.5 | 410 | 885 | 591 | 2.15 | 3.8 | 41
T2572 | 2017-03-14 | 23:00 | 80 | 435.5 | 439.5 | 410 | 881 | 589 | 2.2 | 4.1 | 43
T2572 | 2017-03-14 | 23:30 | 80 | 435.5 | 439.5 | 415 | 886 | 571 | 2.3 | 3.925 | 45
T2572 | 2017-03-15 | 0:00 | 80 | 435.5 | 439.5 | 415 | 888 | 580 | 2.3 | 4.35 | 47 | Jonnathan Irizarr as Tx Operator
T2572 | 2017-03-15 | 0:30 | 80 | 435.5 | 439.5 | 420 | 888 | 582 | 2.3 | 4.05 | 48
T2572 | 2017-03-15 | 1:00 | 80 | 435.5 | 439.5 | 420 | 887 | 581 | 2.3 | 3.75 | 50
T2572 | 2017-03-15 | 1:30 | 80 | 435.5 | 439.5 | 420 | 886 | 579 | 2.3 | 4.5 | 51
T2572 | 2017-03-15 | 2:00 | 80 | 435.5 | 439.5 | 420 | 892 | 572 | 2.4 | 4.1 | 53
T2572 | 2017-03-15 | 2:30 | 80 | 435.5 | 439.5 | 425 | 905 | 585 | 2.5 | 4.65 | 55
T2572 | 2017-03-15 | 3:00 | 80 | 435.5 | 439.5 | 425 | 902 | 580 | 2.5 | 5.05 | 57
T2915 | 2017-03-15 | 3:30 | 80 | 435.5 | 439.5 | 425 | 900 | 578 | 2.55 | 4.35 | 59 | T2572 ended. T2915 in progress.
T2915 | 2017-03-15 | 4:00 | 80 | 435.5 | 439.5 | 425 | 912 | 576 | 2.55 | N/A | 61
T2915 | 2017-03-15 | 4:30 | 80 | 435.5 | 439.5 | 425 | 916 | 575 | 2.6 | N/A | 62
T2915 | 2017-03-15 | 5:00 | 80 | 435.5 | 439.5 | 420 | 906 | 564 | 2.55 | N/A | 64
T2915 | 2017-03-15 | 5:30 | 80 | 435.5 | 439.5 | 420 | 904 | 565 | 2.55 | N/A | 66
T2915 | 2017-03-15 | 6:00 | 80 | 435.5 | 439.5 | 420 | 911 | 569 | 2.6 | N/A | 68
T2915 | 2017-03-15 | 6:30 | 80 | 435.5 | 439.5 | 420 | 907 | 562 | 2.65 | 3 | 70
X114 | 2017-03-15 | 7:00 | 79 | 435.5 | 439.5 | 420 | 891 | 561 | 2.55 | 4.2 | 72
X114 | 2017-03-15 | 7:30 | 79 | 435.5 | 439.5 | 410 | 876 | 555 | 2.45 | 4.45 | 74
H3156 | 2017-03-15 | 8:00 | 79 | 435.5 | 439.5 | 410 | 878 | 558 | 2.35 | 4.9 | 75 | E. Matos as TX Op
H3156 | 2017-03-15 | 8:30 | 79 | 435.5 | 439.5 | 400 | 882 | 575 | 2 | 5.26 | 77
T2914 | 2017-03-15 | 9:00 | 79 | 435.5 | 439.5 | 400 | 885 | 571 | 2.05 | 7.5 | 79
T2915 | 2017-03-15 | 9:30 | 79 | 435.5 | 439.5 | 400 | 897 | 587 | 2 | 5.975 | 81
T2915 | 2017-03-15 | 10:00 | 79 | 435.5 | 439.5 | 401 | 891 | 599 | 1.87 | 6.45 | 83 | at 10:22 am stopped RI, etek, usrp to check for arcs in 430 waveguide
N/A | 2017-03-15 | 10:30 | N/A | 435.5 | 439.5 | N/A | N/A | N/A | N/A | N/A | N/A
N/A | 2017-03-15 | 11:00 | N/A | 435.5 | 439.5 | N/A | N/A | N/A | N/A | N/A | N/A
N/A | 2017-03-15 | 11:30 | N/A | 435.5 | 439.5 | N/A | N/A | N/A | N/A | N/A | N/A
N/A | 2017-03-15 | 12:00 | N/A | 435.5 | 439.5 | N/A | N/A | N/A | N/A | N/A | N/A
N/A | 2017-03-15 | 12:30 | N/A | 435.5 | 439.5 | N/A | N/A | N/A | N/A | N/A | N/A | got the telescope back after partial repair of arcing 430 waveguide
N/A | 2017-03-15 | 13:00 | N/A | 435.5 | 439.5 | N/A | N/A | N/A | N/A | N/A | N/A | at 15:34 restarted data taking, dbraw c, RI files hf_20170315
N/A | 2017-03-15 | 13:30 | N/A | 435.5 | 439.5 | N/A | N/A | N/A | N/A | N/A | N/A | restarted usrp and daeron, hf_20170315, still grplasmaline -d 435.5 430 439.5
N/A | 2017-03-15 | 14:00 | N/A | 435.5 | 439.5 | N/A | N/A | N/A | N/A | N/A | N/A | still usrp to gregorian and etek to linefeed
N/A | 2017-03-15 | 14:30 | N/A | 435.5 | 439.5 | N/A | N/A | N/A | N/A | N/A | N/A
N/A | 2017-03-15 | 15:00 | N/A | 435.5 | 439.5 | N/A | N/A | N/A | N/A | N/A | N/A
N/A | 2017-03-15 | 15:30 | N/A | 435.5 | 439.5 | N/A | N/A | N/A | N/A | N/A | N/A
H3156 | 2017-03-15 | 15:35 | 80 | 435.5 | 439.5 | 410 | 893 | 618 | 1.8 | 8.7 | 1 | H3156 In progress.
H3156 | 2017-03-15 | 16:00 | 80 | 435.5 | 439.5 | 415 | 907 | 624 | 1.9 | 8.85 | 2 | Daniel Padilla Tx O.P.
H3156 | 2017-03-15 | 16:30 | 80 | 435.5 | 439.5 | 415 | 903 | 630 | 1.9 | 9.5 | 3 | H3156 Ended at 17:00.
H3171 | 2017-03-15 | 17:00 | 80 | 435.5 | 439.5 | 410 | 906 | 632 | 1.9 | 8.5 | 5 | H3171 In progress.
H3171 | 2017-03-15 | 17:30 | 80 | 435.5 | 439.5 | 410 | 902 | 632 | 2.1 | 7.95 | 6 | H3171 Ended at 18:00.
X114 | 2017-03-15 | 18:00 | 80 | 435.5 | 439.5 | 410 | 911 | 632 | 2.1 | 6.7 | 8 | Power failure at 18:10. A.O running on generators. Tx down.
X114 | 2017-03-15 | 18:30 | N/A | 435.5 | 439.5 | N/A | N/A | N/A | N/A | 6.35 | N/A | Power back at 18:30.
H3156 | 2017-03-15 | 19:00 | 80 | 435.5 | 439.5 | 410 | 913 | 633 | 2.3 | 5.65 | 10 | H3156 In progress.
H3156 | 2017-03-15 | 19:30 | 80 | 435.5 | 439.5 | 410 | 907 | 626 | 2.3 | 5.2 | 11
H3156 | 2017-03-15 | 20:00 | 80 | 435.5 | 439.5 | 420 | 920 | 638 | 2.3 | 4.65 | 12
H3156 | 2017-03-15 | 20:30 | 80 | 435.5 | 439.5 | 420 | 907 | 626 | 2.3 | 3.9 | 14
H3156 | 2017-03-15 | 21:00 | 80 | 435.5 | 439.5 | 430 | 920 | 638 | 2.3 | 3.3 | 16
H3156 | 2017-03-15 | 21:30 | 80 | 435.5 | 439.5 | 430 | 929 | 639 | 2.4 | N/A | 18 | H3156 Ended at 22:00.
T2604 | 2017-03-15 | 22:00 | 80 | 435.5 | 439.5 | 430 | 939 | 643 | 2.5 | 3.15 | 20 | T2604 In progress.
T2604 | 2017-03-15 | 22:30 | 80 | 435.5 | 439.5 | 430 | 926 | 654 | 2.5 | 3.3 | 22
T2604 | 2017-03-15 | 23:00 | 80 | 425.5 | 434.5 | 430 | 915 | 658 | 2.5 | 3.45 | 24
T2604 | 2017-03-15 | 23:30 | 80 | 425.5 | 434.5 | 430 | 918 | 657 | 2.5 | 3.45 | 26 | at 23:06 etek grplasmaline -d 425.5 430 434.5
T2604 | 2017-03-16 | 24:00 | 80 | 425.5 | 434.5 | 430 | 932 | 647 | 2.5 | 3.35 | 27 | Jonnathan Irizarr as Tx Operator
T2604 | 2017-03-16 | 24:30 | 80 | 425.5 | 434.5 | 430 | 927 | 654 | 2.5 | 3.25 | 29
T2604 | 2017-03-16 | 25:00 | 80 | 425.5 | 434.5 | 435 | 933 | 663 | 2.55 | N/A | 31
T2604 | 2017-03-16 | 1:30 | 80 | 425.5 | 434.5 | 430 | 935 | 647 | 2.55 | 3.15 | 33
T2604 | 2017-03-16 | 2:00 | 80 | 425.5 | 434.5 | 430 | 937 | 650 | 2.55 | 3.3 | 35
T2604 | 2017-03-16 | 2:30 | 81 | 425.5 | 434.5 | 430 | 947 | 652 | 2.65 | N/A | 37
T2869 | 2017-03-16 | 3:00 | 81 | 425.5 | 434.5 | 430 | 967 | 634 | 2.6 | 3.45 | 39 | at 3:04 am started Ganguly's run, CH at 11 deg, dbraw c, new RI file 039
T2869 | 2017-03-16 | 3:30 | 81 | 425.5 | 434.5 | 430 | 969 | 631 | 2.6 | 3.35 | 41 | etek continues with grplasmaline -d 425.5 430 434.5
T2869 | 2017-03-16 | 4:00 | 81 | 425.5 | 434.5 | 435 | 962 | 619 | 2.6 | 4.35 | 42 | T2604 ended at 03:00. T2869 in progress.
T2869 | 2017-03-16 | 4:30 | 81 | 425.5 | 434.5 | 435 | 955 | 619 | 2.6 | N/A | 44
T2869 | 2017-03-16 | 5:00 | 80 | 425.5 | 434.5 | 435 | 950 | 610 | 2.6 | N/A | 46
T2869 | 2017-03-16 | 5:30 | 80 | 425.5 | 434.5 | 435 | 947 | 614 | 2.6 | N/A | 48
T2869 | 2017-03-16 | 6:00 | 80 | 425.5 | 434.5 | 435 | 958 | 612 | 2.6 | N/A | 50
T2869 | 2017-03-16 | 6:30 | 80 | 425.5 | 434.5 | 435 | 956 | 609 | 2.6 | 3.15 | 52
T2869 | 2017-03-16 | 7:00 | 80 | 425.5 | 434.5 | 435 | 942 | 616 | 2.5 | 4.85 | 53
T2869 | 2017-03-16 | 7:30 | 80 | 425.5 | 434.5 | 430 | 946 | 621 | 2.35 | 5.8 | 55
T2869 | 2017-03-16 | 8:00 | 80 | 425.5 | 434.5 | 430 | 964 | 627 | 2.35 | 5.85 | 57
T2869 | 2017-03-16 | 8:30 | 80 | 425.5 | 434.5 | 430 | 960 | 635 | 2.345 | 5.2 | 58
T2869 | 2017-03-16 | 9:00 | N/A | N/A | N/A | N/A | N/A | N/A | N/A | N/A | N/A | <<< End of transmission >>>
N/A | 2017-03-16 | N/A | N/A | N/A | N/A | N/A | N/A | N/A | N/A | N/A | N/A | at 13:17 grplasmaline -d 435.5 430 439.5
H3111 | 2017-03-16 | 13:30 | 80 | 435.5 | 439.5 | 400 | 952 | 647 | 1.7 | 6.85 | 0 | At 13:30 dbraw c, RI, etek files hf_20170316
H3111 | 2017-03-16 | 14:00 | 80 | 435.5 | 439.5 | 450 | 971 | 647 | 1.8 | 7.25 | 1 | dome at 1.1 deg, CH at 11deg, az=348
H3111 | 2017-03-16 | 14:30 | 80 | 435.5 | 439.5 | 450 | 972 | 655 | 1.8 | 7.75 | 3
H3111 | 2017-03-16 | 15:00 | 80 | 435.5 | 439.5 | 460 | 978 | 653 | 2 | 8.45 | 5 | at 15:10 grplasmaline -d 424.5 430 435.5 for Djuth's H3111
H3111 | 2017-03-16 | 15:30 | 80 | 424.5 | 435.5 | 470 | (S) | 1431 | 2.4 | 8.85 | 8 | new file number (007) for RI still hf_20170316
H3111 | 2017-03-16 | 16:00 | 80 | 424.5 | 435.5 | 470 | (S) | 1434 | 2.4 | 9.37 | 9 | also keeping etek files hf_20170316 but new frequencies
H3111 | 2017-03-16 | 16:30 | 80 | 422.5 | 437.5 | 450 | (S) | 1340 | 2.4 | 8.8 | 10 | at 15:19 restarted dbraw c (only CH has signal, since all power into CH)
H3111 | 2017-03-16 | 17:00 | 80 | 422.5 | 437.5 | 450 | (S) | 1343 | 2.5 | 8.5 | 13 | Daniel Padilla Tx O.P. at 16:00.
H3111 | 2017-03-16 | 17:30 | 80 | 424.5 | 435.5 | 450 | (S) | 1337 | 2.5 | 7.8 | 14 | at 16:41 grplasmaline -d 422.5 430 437.5
X114 | 2017-03-16 | 18:00 | 80 | 424.5 | 435.5 | 450 | (S) | 1347 | 2.5 | 7.15 | 17 | at 17:30 grplasmaline -d 424.5 430 435.5
X114 | 2017-03-16 | 18:30 | 80 | 424.5 | 435.5 | 450 | (S) | 1356 | 2.5 | 6.4 | 19
H3111 | 2017-03-16 | 19:00 | 80 | 424.5 | 435.5 | 430 | (S) | 1333 | 2.5 | 5.5 | 20
H3111 | 2017-03-16 | 19:30 | 80 | 424.5 | 435.5 | 430 | (S) | 1348 | 2.5 | 4.85 | 22
H3111 | 2017-03-16 | 20:00 | 80 | 424.5 | 435.5 | 430 | (S) | 1350 | 2.5 | 3.65 | 24
H3156 | 2017-03-16 | 20:30 | 80 | 424.5 | 435.5 | 430 | (S) | 1355 | 2.5 | 3.55 | 26 | at 21:12 dbraw cp (added barker, still all power to CH)
H3156 | 2017-03-16 | 21:00 | 80 | 424.5 | 435.5 | 430 | (S) | 1376 | 2.5 | 3.2 | 28
H3156 | 2017-03-16 | 21:30 | 80 | 424.5 | 435.5 | 430 | (S) | 1374 | 2.5 | 3.5 | 30
T2604 | 2017-03-16 | 22:00 | 80 | 424.5 | 435.5 | 420 | (S) | 1385 | 2.5 | 3.4 | 32
T2604 | 2017-03-16 | 22:30 | 80 | 424.5 | 435.5 | 420 | (S) | 1383 | 2.5 | 3.2 | 34
T2604 | 2017-03-16 | 23:00 | 80 | 424.5 | 435.5 | 420 | (S) | 1355 | 2.5 | 3 | 36
T2604 | 2017-03-16 | 23:30 | 80 | 424.5 | 435.5 | 420 | (S) | 1376 | 2.5 | 3 | 38
T2604 | 2017-03-17 | 24:00 | 80 | 424.5 | 435.5 | 420 | (S) | 1441 | 2.5 | 4.1 | 39 | E. Muniz on duty at 00:00 as Tx Op.
T2604 | 2017-03-17 | 24:30 | 80 | 424.5 | 435.5 | 420 | (S) | 1461 | 2.5 | 3.4 | 41
T2604 | 2017-03-17 | 25:00 | 80 | 424.5 | 435.5 | 420 | (S) | 1427 | 2.55 | 3.4 | 43
T2604 | 2017-03-17 | 25:30 | 80 | 424.5 | 435.5 | 420 | (S) | 1448 | 2.55 | 3.3 | 44
T2604 | 2017-03-17 | 26:00 | 80 | 424.5 | 435.5 | 420 | (S) | 1460 | 2.56 | 3.25 | 46
T2604 | 2017-03-17 | 26:30 | 80 | 424.5 | 435.5 | 420 | (S) | 1458 | 2.6 | 3.2 | 48
T2604 | 2017-03-17 | 27:00 | 80 | 424.5 | 435.5 | 420 | (S) | 1472 | 2.6 | 3.15 | 50
T1193 | 2017-03-17 | 27:30 | 80 | 424.5 | 435.5 | 420 | (S) | 1477 | 2.6 | 3.2 | 52
T1193 | 2017-03-17 | 28:00 | 80 | 424.5 | 435.5 | 420 | (S) | 1439 | 2.5 | N/A | 54
T1193 | 2017-03-17 | 28:30 | 80 | 424.5 | 435.5 | 420 | (S) | 1464 | 2.5 | 3.15 | 55
T1193 | 2017-03-17 | 29:00 | 80 | 424.5 | 435.5 | 420 | (S) | 1461 | 2.5 | 3.1 | 58
T1193 | 2017-03-17 | 29:30 | 80 | 424.5 | 435.5 | 420 | (S) | 1450 | 2.5 | N/A | 59
T1193 | 2017-03-17 | 30:00 | 80 | 424.5 | 435.5 | 418 | (S) | 1458 | 2.5 | N/A | 61
T1193 | 2017-03-17 | 30:30 | 80 | 424.5 | 435.5 | 420 | (S) | 1471 | 2.55 | 2.95 | 63
T1193 | 2017-03-17 | 31:00 | 80 | 424.5 | 435.5 | 420 | (S) | 1435 | 2.5 | 4.1 | 65
T1193 | 2017-03-17 | 7:30 | 80 | 424.5 | 435.5 | 410 | (S) | 1430 | 2.5 | 43.95 | 67
H3156 | 2017-03-17 | 8:00 | 80 | 424.5 | 435.5 | 410 | (S) | 1351 | 2.4 | 7.5 | 69 | Jonnathan Irizarr as Tx Operator
H3156 | 2017-03-17 | 8:30 | 80 | 424.5 | 435.5 | 410 | (S) | 1370 | 2.45 |  | 70
20170317 at 12:04 pm grplasmaline -d 434.5 430 438.5 (2-11MHz)
RI,etek files hf_20170317
INFO: From 12:00 to 14:45 There was Unsched Maint for the 430.
Therefore, no observation was done from 12:00-14:45.
H3156 | 2017-03-17 | 15:00 | 80 | 434.5 | 438.5 | 445 | 943 | 705 | 2.55 | 8.9 | 1
H3156 | 2017-03-17 | 15:30 | 80 | 434.5 | 438.5 | 460 | 960 | 674 | 2.55 | 9 | 2
X114 | 2017-03-17 | 16:00 | 80 | 434.5 | 438.5 | 460 | 966 | 682 | 2.8 | 9.65 | 4 | at 16:08 pm 3dBs att added to CH and GR ion line
X114 | 2017-03-17 | 16:30 | 80 | 434.5 | 438.5 | 460 | 958 | 695 | 2.8 | 9.9 | 6 | Daniel Padilla Tx O.P. at 16:00.
H3112 | 2017-03-17 | 17:00 | 80 | 434.5 | 438.5 | 460 | 950 | 724 | 2.8 | 9.5 | 8
H3112 | 2017-03-17 | 17:30 | 80 | 434.5 | 438.5 | 460 | 954 | 710 | 2.8 | 8.81 | 10
H3112 | 2017-03-17 | 18:00 | 80 | 434.5 | 438.5 | 460 | 950 | 724 | 2.8 | 6.5 | 12 | at 17:35 added 1 dB att to gregorian ion line
H3112 | 2017-03-17 | 18:30 | 80 | 434.5 | 438.5 | 460 | 954 | 710 | 2.8 | 5.5 | 14
H3112 | 2017-03-17 | 19:00 | 80 | 434.5 | 438.5 | 460 | 927 | 724 | 2.8 | 4.5 | 16
H3112 | 2017-03-17 | 19:30 | 80 | 434.5 | 438.5 | 450 | 930 | 700 | 2.8 | 4.6 | 18
H3156 | 2017-03-17 | 20:00 | 80 | 434.5 | 438.5 | 450 | 928 | 714 | 2.8 | 4.15 | 20
H3156 | 2017-03-17 | 20:30 | 80 | 434.5 | 438.5 | 450 | 942 | 709 | 2.8 | 3.7 | 22
H3112 | 2017-03-17 | 21:00 | 80 | 434.5 | 438.5 | 450 | 945 | 686 | 2.8 | 3.35 | 24
H3112 | 2017-03-17 | 21:30 | 80 | 434.5 | 438.5 | 450 | 954 | 696 | 2.8 | 3.4 | 25
H3112 | 2017-03-17 | 22:00 | 80 | 434.5 | 438.5 | 450 | 927 | 724 | 2.8 | 3.3 | 27
H3112 | 2017-03-17 | 22:30 | 80 | 434.5 | 438.5 | 450 | 930 | 700 | 2.8 | N/A | 29
H3112 | 2017-03-17 | 23:00 | 80 | 434.5 | 438.5 | 450 | 928 | 714 | 2.8 |  | 31
T1193 | 2017-03-17 | 23:30 | 80 | 434.5 | 438.5 | 450 | 942 | 709 | 2.8 |  | 33
T1193 | 2017-03-18 | 24:00 | 80 | 434.5 | 438.5 | 450 | 961 | 692 | 2.8 | 4.4 | 35 | E. Matos as TX Op
T1193 | 2017-03-18 | 24:30 | 80 | 434.5 | 438.5 | 460 | 955 | 689 | 2.8 | N/A | 37
T1193 | 2017-03-18 | 25:00 | 80 | 434.5 | 438.5 | 460 | 967 | 693 | 2.8 | 3.35 | 39
T1193 | 2017-03-18 | 25:30 | 81 | 434.5 | 438.5 | 455 | 980 | 696 | 2.8 | 3.31 | 40
T1193 | 2017-03-18 | 26:00 | 81 | 434.5 | 438.5 | 455 | 976 | 684 | 2.8 | N/A | 42
T1193 | 2017-03-18 | 26:30 | 81 | 434.5 | 438.5 | 455 | 971 | 682 | 2.8 | 3.25 | 44 | at 3:00 am 430 Tx down due to commercial power failure
T1193 | 2017-03-18 | 27:00 | N/A | N/A | N/A | N/A | N/A | N/A | N/A | N/A | N/A
T1193 | 2017-03-18 | 27:30 | N/A | N/A | N/A | N/A | N/A | N/A | N/A | N/A | N/A
T1193 | 2017-03-18 | 28:00 | N/A | N/A | N/A | N/A | N/A | N/A | N/A | N/A | N/A
T1193 | 2017-03-18 | 28:30 | N/A | N/A | N/A | N/A | N/A | N/A | N/A | N/A | N/A
T1193 | 2017-03-18 | 4:38 | N/A | N/A | N/A | N/A | N/A | N/A | N/A | N/A | N/A | at 4:38 commercial power back, warming up 430 Tx
T1193 | 2017-03-18 | 29:00 | 80 | 434.5 | 438.5 | 430 | 927 | 651 | 2.7 | N/A | 47 | 430MHz back up, rebooted daeron, new files hf_20170318
T1193 | 2017-03-18 | 29:30 | 80 | 434.5 | 438.5 | 430 | 929 | 649 | 2.7 | 2.9 | 48 | still grplasmaline -d 434.5 430 438.5
T1193 | 2017-03-18 | 30:00 | 80 | 434.5 | 438.5 | 430 | 924 | 651 | 2.7 | N/A | 50
T1193 | 2017-03-18 | 30:30 | 80 | 434.5 | 438.5 | 435 | 933 | 652 | 2.7 | N/A | 51
H3156 | 2017-03-18 | 31:00 | 80 | 434.5 | 438.5 | 430 | 933 | 662 | 2.7 | 4.1 | 53
H3156 | 2017-03-18 | 7:30 | 80 | 434.5 | 438.5 | 430 | 933 | 654 | 2.7 | 4.7 | 54
H3156 | 2017-03-18 | 8:00 | 80 | 434.5 | 438.5 | 430 | 930 | 669 | 2.7 | 4.95 | 55 | E. Muniz on duty at 08:00 as Tx Op.
X114 | 2017-03-18 | 8:30 | 80 | 434.5 | 438.5 | 430 | 923 | 662 | 2.7 | 4.9 | 58 | at 8:49am grplasmaline -d 424.5 430 435.5
X114 | 2017-03-18 | 9:00 | 80 | 424.5 | 435.5 | 430 | (S) | 1393 | 2.65 | 4.95 | 0 | all power into CH, vertical, new files RI hf_20170318
H3111 | 2017-03-18 | 9:30 | 80 | 424.5 | 435.5 | 445 | (S) | 1376 | 2.65 | 5.35 | 1 | new files etek hf_20170318b
H3111 | 2017-03-18 | 10:00 | 80 | 424.5 | 435.5 | 450 | (S) | 1373 | 2.65 | 5.8 | 3
H3111 | 2017-03-18 | 10:30 | 80 | 424.5 | 435.5 | 470 | (S) | 1471 | 2.7 | 6.92 | 5
H3111 | 2017-03-18 | 11:00 | 80 | 424.5 | 435.5 | 450 | (S) | 1336 | 2.55 |  | 7 | at 11:10 all power to GR (new RI file 008), GR zenith = 1.1. Continued at 12:15
H3111 | 2017-03-18 | 11:30 |  | 424.5 | 435.5
H3111 | 2017-03-18 | 12:00 |  | 424.5 | 435.5
| 2017-03-18 | 12:30 | 80 | 424.5 | 435.5 | 440 | 1387 | (S) | 2.55 | 7.025 | 9
| 2017-03-18 | 13:00 | 80 | 424.5 | 435.5 | 440 | 1355 | (S) | 2.55 | 7.15 | 10
| 2017-03-18 | 13:30 | 80 | 424.5 | 435.5 | 448 | 1378 | (S) | 2.55 | 7.65 | 12
| 2017-03-18 | 14:00 | 80 | 424.5 | 435.5 | 450 | 1382 | (S) | 2.55 | 7.95 | 14
| 2017-03-18 | 14:30 | 80 | 424.5 | 435.5 | 450 | 1385 | (S) | 2.55 | 8.15 | 16
| 2017-03-18 | 15:00 | 80 | 424.5 | 435.5 | 450 | 1375 | (S) | 2.55 | 8.9 | 18
| 2017-03-18 | 15:30 | 80 | 424.5 | 435.5 | 450 | 1382 | (S) | 2.6 | 8.2 | 20
X114 | 2017-03-18 | 16:00 | 80 | 424.5 | 435.5 | 450 | 1404 | (S) | 2.5 | 8.35 | 21 | Jonnathan Irizarry as Tx operator
X114 | 2017-03-18 | 16:30 | 80 | 424.5 | 435.5 | 450 | 1421 | 11.86 | 2.5 | 7.8 | 23
H3112 | 2017-03-18 | 17:00 | 80 | 424.5 | 435.5 | 450 | 1388 | 11.92 | 2.5 | 7.05 | 25
H3112 | 2017-03-18 | 17:30 | 80 | 424.5 | 435.5 | 450 | 1392 | 12.01 | 2.5 | 6.75 | 27
H3112 | 2017-03-18 | 18:00 | 80 | 424.5 | 435.5 | 450 | 1427 | 11.8 | 2.5 | 6 | 29
H3112 | 2017-03-18 | 18:30 | 80 | 424.5 | 435.5 | 445 | 1451 | 11.81 | 2.5 | 6.25 | 31
H3112 | 2017-03-18 | 19:00 | 80 | 424.5 | 435.5 | 440 | 1404 | 11.32 | 2.5 | 6.2 | 33
H3112 | 2017-03-18 | 19:30 | 80 | 424.5 | 435.5 | 430 | 1423 | 11.23 | 2.45 | 5.85 | 35
H3156 | 2017-03-18 | 20:00 | 80 | 424.5 | 435.5 | 430 | 1439 | 11.3 | 2.5 | 5.7 | 37
H3156 | 2017-03-18 | 20:30 | 80 | 424.5 | 435.5 | 430 | 1424 | 11.31 | 2.5 | 4.8 | 38
H3112 | 2017-03-18 | 21:00 | 80 | 424.5 | 435.5 | 430 | 1437 | 11.35 | 2.5 | 4.35 | 40
H3112 | 2017-03-18 | 21:30 | 80 | 424.5 | 435.5 | 430 | 1434 | 11.57 | 2.5 | 3.6 | 42
H3112 | 2017-03-18 | 22:00 | 80 | 424.5 | 435.5 | 430 | 1420 | 14.23 | 2.5 | N/A | 44
H3112 | 2017-03-18 | 22:30 | 80 | 424.5 | 435.5 | 430 | 1421 | 11.47 | 2.5 | 2.5 | 46
H3112 | 2017-03-18 | 23:00 | 80 | 424.5 | 435.5 | 430 | 1424 | 11.46 | 2.5 | 10.45 | 48
H3112 | 2017-03-18 | 23:30 | 80 | 424.5 | 435.5 | 430 | 1432 | 11.62 | 2.5 | N/A | 50
T1193 | 2017-03-19 | 24:00 | 80 | 424.5 | 435.5 | 430 | 1425 | 11.53 | 2.5 | N/A | 52 | E. Matos as TX Op
T1193 | 2017-03-19 | 24:30 | 80 | 424.5 | 435.5 | 430 | 1413 | 11.46 | 2.5 | N/A | 53
T1193 | 2017-03-19 | 25:00 | 80 | 424.5 | 435.5 | 430 | 1433 | 11.56 | 2.5 | N/A | 55
T1193 | 2017-03-19 | 25:30 | 80 | 424.5 | 435.5 | 430 | 1411 | 11.5 | 2.5 | N/A | 57
T1193 | 2017-03-19 | 26:00 | 80 | 424.5 | 435.5 | 430 | 1409 | 11.52 | 2.5 | N/A | 58
T1193 | 2017-03-19 | 26:30 | 80 | 424.5 | 435.5 | 430 | 1406 | 1151 | 2.5 | 2.75 | 60
T1193 | 2017-03-19 | 27:00 | 80 | 424.5 | 435.5 | 430 | 1407 | 11.53 | 2.5 | 2.6 | 62
T1193 | 2017-03-19 | 27:30 | 80 | 424.5 | 435.5 | 430 | 1414 | 11.66 | 2.5 | N/A | 64
T1193 | 2017-03-19 | 28:00 | 80 | 424.5 | 435.5 | 430 | 1412 | 11.93 | 2.5 | 2.4 | 66
T1193 | 2017-03-19 | 28:30 | 80 | 424.5 | 435.5 | 430 | 1420 | 11.5 | 2.5 | 3.15 | 67
T1193 | 2017-03-19 | 29:00 | 80 | 424.5 | 435.5 | 430 | 1412 | 11.4 | 2.5 | N/A | 69
T1193 | 2017-03-19 | 29:30 | 80 | 424.5 | 435.5 | 430 | 1401 | 11.42 | 2.5 | 2.45 | 71
T1193 | 2017-03-19 | 30:00 | 80 | 424.5 | 435.5 | 430 | 1404 | 11.62 | 2.5 | N/A | 73
T1193 | 2017-03-19 | 30:30 | 80 | 424.5 | 435.5 | 430 | 1390 | 11.7 | 2.5 | 2.7 | 75
H3111 | 2017-03-19 | 31:00 | 80 | 424.5 | 435.5 | 430 | 1385 | 11.9 | 2.5 | 4.2 | 77
H3111 | 2017-03-19 | 7:30 | 80 | 424.5 | 435.5 | 430 | 1388 | 11.72 | 2.5 | 4.65 | 79
H3111 | 2017-03-19 | 8:00 | 80 | 424.5 | 435.5 | 430 | 1383 | (S) | 2.5 | 4.85 | 81 | <<< TX OP: Elliot Gonzalez >>>
H3111 | 2017-03-19 | 8:30 | 80 | 424.5 | 435.5 | 430 | 1435 | (S) | 2.5 | 4.92 | 83 | *** Single beam Gregorian ***
H3111 | 2017-03-19 | 9:00 | 80 | 424.5 | 435.5 | 430 | 1421 | (S) | 2.55 | 4.92 | 85
H3111 | 2017-03-19 | 9:30 | 80 | 424.5 | 435.5 | 435 | 1430 | (S) | 2.55 | 5.72 | 86
H3171 | 2017-03-19 | 10:00 | 80 | 424.5 | 435.5 | 440 | 1383 | (S) | 2.55 | 5.7 | 88
H3171 | 2017-03-19 | 10:30 | 80 | 424.5 | 435.5 | 440 | 1376 | (S) | 2.55 | 6.35 | 90
H3171 | 2017-03-19 | 11:00 | 80 | 424.5 | 435.5 | 450 | 1380 | (S) | 2.55 | 6.77 | 92
H3171 | 2017-03-19 | 11:30 | 80 | 424.5 | 435.5 | 450 | 1381 | (S) | 2.55 | 7.2 | 94
H3171 | 2017-03-19 | 12:00 | 80 | 424.5 | 435.5 | 450 | 1373 | (S) | 2.55 | 7.25 | 96
H3171 | 2017-03-19 | 12:30 | 80 | 424.5 | 435.5 | 450 | 1388 | (S) | 2.55 | 7.45 | 98
H3171 | 2017-03-19 | 13:00 | 80 | 424.5 | 435.5 | 450 | 1382 | (S) | 2.55 | 7.7 | 100
H3111 | 2017-03-19 | 13:30 | 80 | 424.5 | 435.5 | 450 | 1386 | (S) | 2.55 | 7.75 | 102
H3111 | 2017-03-19 | 14:00 | 80 | 424.5 | 435.5 | 450 | 1417 | (S) | 2.55 | 6.4 | 103
H3111 | 2017-03-19 | 14:30 | 80 | 424.5 | 435.5 | 450 | 1411 | (S) | 2.55 | 8.9 | 105 | Note: (1PPS OUT) Connection change to (6PPM OUT) Connection - P.Perilla request.
H3111 | 2017-03-19 | 15:00 | 80 | 424.5 | 435.5 | 450 | 1444 | (S) | 2.55 | 8.8 | 106
H3111 | 2017-03-19 | 15:30 | 80 | 424.5 | 435.5 | 450 | 1456 | (S) | 2.55 | 9.05 | 107
H3111 | 2017-03-19 | 16:00 | 80 | 424.5 | 435.5 | 450 | 1451 | (S) | 2.55 | 9.02 | 110 | Jonnathan Irizarry as Tx operator
X114 | 2017-03-19 | 16:30 | 80 | 424.5 | 435.5 | 430 | 1430 | 11.5 | 2.5 | 8.25 | 112
X114 | 2017-03-19 | 17:00 | 80 | 424.5 | 435.5 | 430 | 1437 | 11.58 | 2.5 | 7.8 | 114
H3111 | 2017-03-19 | 17:30 | 80 | 424.5 | 435.5 | 430 | 1442 | 11.51 | 2.5 | 7.913 | 116
H3111 | 2017-03-19 | 18:00 | 80 | 424.5 | 435.5 | 430 | 1452 | 11.67 | 2.5 | 8 | 118
X114 | 2017-03-19 | 18:30 | 80 | 424.5 | 435.5 | 425 | 1404 | 11.31 | 2.5 | N/A | 120
X114 | 2017-03-19 | 19:00 | 80 | 424.5 | 435.5 | 430 | 1412 | 11.35 | 2.5 | 7.2 | 122
H3156 | 2017-03-19 | 19:30 | 80 | 424.5 | 435.5 | 430 | 1435 | 11.59 | 2.5 | 5.75 | 124
H3156 | 2017-03-19 | 20:00 | 80 | 424.5 | 435.5 | 430 | 1438 | 11.52 | 2.5 | 4.05 | 125
H3112 | 2017-03-19 | 20:30 | 80 | 424.5 | 435.5 | 430 | 1443 | 11.96 | 2.5 | 2.95 | 127
H3112 | 2017-03-19 | 21:00 | 80 | 424.5 | 435.5 | 430 | 1442 | 12.03 | 2.5 | 2.4 | 128
H3112 | 2017-03-19 | 21:30 | 80 | 424.5 | 435.5 | 430 | 1439 | 11.53 | 2.5 | 2.5 | 129
H3112 | 2017-03-19 | 22:00 | N/A | 424.5 | 435.5 | N/A | N/A | N/A | N/A | N/A | N/A | Communication Issue.
H3112 | 2017-03-19 | 22:30 | N/A | 424.5 | 435.5 | N/A | N/A | N/A | N/A | N/A | N/A | M Sulzer & Arun troubleshooting the problem
H3112 | 2017-03-19 | 23:00 | N/A | 424.5 | 435.5 | N/A | N/A | N/A | N/A | N/A | N/A | No data taken
H3112 | 2017-03-19 | 23:30 | 80 | 424.5 | 435.5 | 430 | 1419 | N/A | 2.5 | 2.55 | 132 | Problem fixed. Datataking continues
H3112 | 2017-03-20 | 24:00 | 80 | 424.5 | 435.5 | 430 | 1445 | N/A | 2.55 | 2.6 | 2 | Daniel Padilla Tx O.P. at 16:00.
H3112 | 2017-03-19 | 24:30 | 80 | 424.5 | 435.5 | 430 | 1438 | N/A | 2.55 | 2.5 | 5
T1193 | 2017-03-20 | 25:00 | 80 | 424.5 | 435.5 | 430 | 1443 | N/A | 2.55 | 2.4 | 6
T1193 | 2017-03-19 | 25:30 | 80 | 424.5 | 435.5 | 430 | 1442 | N/A | 2.55 | 2.45 | 8
T1193 | 2017-03-20 | 26:00 | 80 | 424.5 | 435.5 | 430 | 1439 | N/A | 2.55 | 2.8 | 10
T1193 | 2017-03-19 | 26:30 | 80 | 424.5 | 435.5 | 430 | 1419 | N/A | 2.5 | 2.95 | 12
T1193 | 2017-03-20 | 27:00 | 80 | 424.5 | 435.5 | 430 | 1445 | N/A | 2.55 | 2.9 | 14
T1193 | 2017-03-19 | 27:30 | 80 | 424.5 | 435.5 | 430 | 1438 | N/A | 2.55 | 3.2 | 15
T1193 | 2017-03-20 | 28:00 | 80 | 424.5 | 435.5 | 430 | 1443 | N/A | 2.55 | 2.8 | 16
T1193 | 2017-03-19 | 28:30 | 80 | 424.5 | 435.5 | 430 | 1420 | N/A | 2.55 | 2.5 | 17
T1193 | 2017-03-20 | 29:00 | 80 | 424.5 | 435.5 | 430 | 1425 | N/A | 2.55 | N/A | 19
T1193 | 2017-03-19 | 29:30 | 80 | 424.5 | 435.5 | 430 | 1410 | N/A | 2.55 | 2 | 22
T1193 | 2017-03-20 | 30:00 | 80 | 424.5 | 435.5 | 430 | 1429 | N/A | 2.55 | 2.45 | 23
T1193 | 2017-03-19 | 30:30 | 80 | 424.5 | 435.5 | 430 | 1441 | N/A | 2.55 | 3.1 | 25
T1193 | 2017-03-20 | 31:00 | 80 | 424.5 | 435.5 | 430 | 1433 | N/A | 2.55 | 4.6 | 26
T1193 | 2017-03-19 | 31:30 | 80 | 424.5 | 435.5 | 430 | 1423 | N/A | 2.55 |  | 29 | Ended.